## B.1 工程项目招标工程量清单封面(封1)【蜀道物流仓储用地~
| 蜀道物流亚蓉欧供应链总部基地项目临时用电配套设计施工采购项目 |  | 工程
招标工程量清单
招 标 人:
(单位盖章)
封-1

## F.1.1 分部分项工程和单价措施项目清单与计价表(表-08~
分部分项工程和单价措施项目清单与计价表
工程名称：蜀道物流仓储用地（青白江）施工用电10kV配电工程\蜀道物流仓储用地（青白江）施工用电10kV配电工程【市政工程】 | [5 empty] | 标段：
序号 | 项目编码 | 项目名称 | 项目特征描述 | 计量 单位 | 工程量 | 金额（元）
[6 empty] | 综合单价 | 合价 | 其中
[8 empty] | 定额人工费 | 暂估价
1 | 040504001001 | 箱变基础 | 1.垫层、基础材质及厚度：C15混凝土垫层200mm厚 2.混凝土强度等级：C20商品混凝土 3.防渗、防水要求：详设计要求 4.模板：综合考虑 5.含土石方挖填、余土外运，运距及弃土 6.其它详图，且符合施工规范及设计要求 | 座 | 1
2 | 040504001012 | 新建电缆检查井2*2*2m | 电缆检查井2*2*2m（直线井） 1.垫层、基础材质及厚度：垫层C15 2.砌筑材料品种、规格、强度等级：标准砖 3.勾缝、抹面要求：内壁采用1:2防水泥砂浆抹面 4.混凝土强度等级：C30底板 5.压顶材质、规格;商品混凝土C30 6.踏步材质、规格：砖砌 7.防渗、防水要求：综合 8.盖板材质、规格：C30混凝土盖板、电力专用球磨铸铁井盖井座 φ1000 7.包含户内扁钢、角钢接地、户外接地网 | 座 | 2
3 | 040802001013 | 加强型电杆基础 | 1.名称：加强型电杆基础 2.C25混凝土基础 | 基 | 1
单价措施项目清单
分部小计
合 计

## F.4 总价措施项目清单计价表(表-11)仅打印安全文明施工~
总价措施项目清单计价表
工程名称：蜀道物流仓储用地（青白江）施工用电10kV配电工程\蜀道物流仓储用地（青白江）施工用电10kV配电工程【市政工程】 |  |  |  | 标段：
序 号 | 项目编码 | 项目名称 | 计算基础 | 费率 （%） | 金额 （元） | 调整费率 (%) | 调整后 金额(元) | 备注
1 | 041109001001 | 安全文明施工费 |  |  | 1845.98
1.1 | ① | 环境保护费 | 税前建安工程造价（不含总价措施项目费） |  | 100.03
1.2 | ② | 文明施工费 | 税前建安工程造价（不含总价措施项目费） |  | 418.30
1.3 | ③ | 安全施工费 | 税前建安工程造价（不含总价措施项目费） |  | 700.20
1.4 | ④ | 临时设施费 | 税前建安工程造价（不含总价措施项目费） |  | 627.45
2 | 041109002001 | 夜间施工增加费
3 | 041109003001 | 二次搬运费
4 | 041109004001 | 冬雨季施工增加费
5 | 041109005001 | 行车、行人干扰
6 | 041109006001 | 地上、地下设施、建筑物的临时保护设施
7 | 041109007001 | 已完工程及设备保护费
8 | 041109008001 | 工程定位复测费
合计 |  |  |  |  | 1845.98

## G.1 其他项目清单计价汇总表(表-12)【市政工程】
其他项目清单与计价汇总表
工程名称：蜀道物流仓储用地（青白江）施工用电10kV配电工程\蜀道物流仓储用地（青白江）施工用电10kV配电工程【市政工程】 |  | 标段：
序号 | 项 目 名 称 | 金额(元) | 结算金额（元） | 备注
1 | 暂列金额 |  |  | 明细详见表-12-1
2 | 暂估价
2.1 | 材料(工程设备)暂估价/结算价 |  |  | 明细详见表-12-2
2.2 | 专业工程暂估价/结算价 |  |  | 明细详见表-12-3
3 | 计日工 |  |  | 明细详见表-12-4
4 | 总承包服务费 |  |  | 明细详见表-12-5
合 计 |  | - | - | -

## H 规费、税金项目清单计价表(表-13)(带费率)【市政工程】
规费、税金项目计价表
工程名称：蜀道物流仓储用地（青白江）施工用电10kV配电工程\蜀道物流仓储用地（青白江）施工用电10kV配电工程【市政工程】 |  |  | 标段：
序号 | 项目名称 | 计算基础 | 计算基数 | 计算费率（%） | 金额(元)
1 | 规费 | 分部分项定额人工费+单价措施项目定额人工费 |  | 9.34
2 | 销项增值税额 | 分部分项工程费+措施项目费+其他项目费+规费+按实计算费用+创优质工程奖补偿奖励费-按规定不计税的工程设备金额-除税甲供材料（设备）费 |  | 9
3 | 附加税 | 分部分项工程费+措施项目费+其他项目费+规费+按实计算费用+创优质工程奖补偿奖励费-按规定不计税的工程设备金额-除税甲供材料（设备）费 |  | 0.313
合 计

## F.1.1 分部分项工程和单价措施项目清单与计价表(表-0~1
分部分项工程和单价措施项目清单与计价表
工程名称：蜀道物流仓储用地（青白江）施工用电10kV配电工程\蜀道物流仓储用地（青白江）施工用电10kV配电工程【安装工程】 | [5 empty] | 标段：
序号 | 项目编码 | 项目名称 | 项目特征描述 | 计量 单位 | 工程量 | 金额（元）
[6 empty] | 综合单价 | 合价 | 其中
[8 empty] | 定额人工费 | 暂估价
1 | 030402018001 | 组合型成套箱式变电站 | 1.名称：箱变 2.容量（kVA）：1000kVA | 台 | 1
2 | 030408001002 | 电缆YJV22-8.7/15-3*70mm² | 1.名称：电缆 2.型号：YJV22-8.7/15-3*70mm² 3.材质：铜芯 4.敷设方式：排管 | m | 350
3 | 030410001024 | 锥形水泥杆 φ230*12m | 1.名称：锥形水泥杆 2.材质：水泥杆 3.规格：φ230*12000 | 根 | 1
4 | 030410004033 | 交流避雷器 AC 10KV,17KV,硅橡胶，50KV | 1.名称：避雷器 2.型号、规格：17KV,硅橡胶，50KV 3.电压等级（kV）：≤10KV | 台 | 1
5 | 030410004007 | 交流三相隔离开关 GW9-10/630A | 1.名称：高压隔离开关 2.型号：GW9-12/630A 3.电压等级（kV）：10KV 4.支撑架种类、规格：热镀锌钢材 5.接线端子材质、规格：铜铝鼻子 6.含绝缘子、接线、接地等工作内容 7.其它详图，且符合施工规范及设计要求 | 组 | 1
6 | 030410001014 | 金具及附件 | 1.名称：金具及附件 2.材质：详设计图纸 3.规格：综合 4.满足《技术标准及要求》、满足相关规范、合同、施工图的要求 | 项 | 1
单价措施项目清单
分部小计
合 计

## F.4 总价措施项目清单计价表(表-11)仅打印安全文明施~2
总价措施项目清单计价表
工程名称：蜀道物流仓储用地（青白江）施工用电10kV配电工程\蜀道物流仓储用地（青白江）施工用电10kV配电工程【安装工程】 |  |  |  | 标段：
序 号 | 项目编码 | 项目名称 | 计算基础 | 费率 （%） | 金额 （元） | 调整费率 (%) | 调整后 金额(元) | 备注
1 | 031302001001 | 安全文明施工费 |  |  | 13179.91
1.1 | ① | 环境保护费 | 税前建安工程造价（不含总价措施项目费） |  | 759.05
1.2 | ② | 文明施工费 | 税前建安工程造价（不含总价措施项目费） |  | 2208.15
1.3 | ③ | 安全施工费 | 税前建安工程造价（不含总价措施项目费） |  | 5727.40
1.4 | ④ | 临时设施费 | 税前建安工程造价（不含总价措施项目费） |  | 4485.31
2 | 031302002001 | 夜间施工增加费
3 | 031302003001 | 非夜间施工增加
4 | 031302004001 | 二次搬运费
5 | 031302005001 | 冬雨季施工增加费
6 | 031302006001 | 已完工程及设备保护费
7 | 031302008001 | 工程定位复测费
合计 |  |  |  |  | 13179.91

## G.1 其他项目清单计价汇总表(表-12)【安装工程】
其他项目清单与计价汇总表
工程名称：蜀道物流仓储用地（青白江）施工用电10kV配电工程\蜀道物流仓储用地（青白江）施工用电10kV配电工程【安装工程】 |  | 标段：
序号 | 项 目 名 称 | 金额(元) | 结算金额（元） | 备注
1 | 暂列金额 |  |  | 明细详见表-12-1
2 | 暂估价
2.1 | 材料(工程设备)暂估价/结算价 |  |  | 明细详见表-12-2
2.2 | 专业工程暂估价/结算价 |  |  | 明细详见表-12-3
3 | 计日工 |  |  | 明细详见表-12-4
4 | 总承包服务费 |  |  | 明细详见表-12-5
合 计 |  | - | - | -

## H 规费、税金项目清单计价表(表-13)(带费率)【安装工程】
规费、税金项目计价表
工程名称：蜀道物流仓储用地（青白江）施工用电10kV配电工程\蜀道物流仓储用地（青白江）施工用电10kV配电工程【安装工程】 |  |  | 标段：
序号 | 项目名称 | 计算基础 | 计算基数 | 计算费率（%） | 金额(元)
1 | 规费 | 分部分项定额人工费+单价措施项目定额人工费 |  | 9.34
2 | 销项增值税额 | 分部分项工程费+措施项目费+其他项目费+规费+按实计算费用+创优质工程奖补偿奖励费-按规定不计税的工程设备金额-除税甲供材料（设备）费 |  | 9
3 | 附加税 | 分部分项工程费+措施项目费+其他项目费+规费+按实计算费用+创优质工程奖补偿奖励费-按规定不计税的工程设备金额-除税甲供材料（设备）费 |  | 0.313
合 计